## Bill of Materials-Twintig-Carpu
Designator | Quantity | Comment | Footprint
C1, C2, C3, C4, C5, C6, C7, C8, C9, C18 | 10 | 100nF | Capacitor 0402
C10, C11, C12, C13, C14, C15, C16, C17 | 8 | 10uF | Capacitor 0402
C19, C20, C21, C22, C23_CH1, C23_CH2, C23_CH3, C23_CH4, C23_CH5, C24_CH1, C24_CH2, C24_CH3, C24_CH4, C24_CH5 | 14 | 1uF | Capacitor 0402
J1 | 1 | Molex 502426-2630 | Molex 502426-2630
J2_CH1, J2_CH2, J2_CH3, J2_CH4, J2_CH5 | 5 | Molex 502426-2030 | Molex 502426-2030
L1, L2 | 2 | 3.3uH, 80mR (SRN3015C-3R3M) | SRN3015C
M1 | 1 | VG0832014L | VG0832014L
R1, R3 | 2 | 10kR | Resistor 0402
R2 | 1 | 470R | Resistor 0402
R4, R5, R6, R7, R8_CH1, R8_CH2, R8_CH3, R8_CH4, R8_CH5, R9_CH1, R9_CH2, R9_CH3, R9_CH4, R9_CH5 | 14 | 2.2kR | Resistor 0402
U1 | 1 | PIC32MZ2048EFH144-250I/PH | TQFP-144 0.4mm
U2 | 1 | TPS63001 | VSON-10
U3 | 1 | TPS63002 | VSON-10
U4 | 1 | 24AA32AT-I/MC | TDFN-8 2x3mm
U5, U6 | 2 | SK6805-EC15 | SK6805-EC15
U7, U9_CH1, U9_CH2, U9_CH3, U9_CH4, U9_CH5 | 6 | SN74LVC1G97DRLR | SOT-666
U8 | 1 | DRV2605LYZF | DRV2605LYZF
Y1 | 1 | ECS-TXO-2520-33-240-AN-TR | ECS 2x2.5mm